## pinout-description
Ball# | Pin Name | Type | Ball Reset State | Pull Up/Down | Default Buffer Strength (mA) | Power Supply | Section
T21 | SA0 | O | Z | NA | NA | VCC_DRAM | SDRAM
U17 | SA1 | O | Z | NA | NA | VCC_DRAM | SDRAM
T18 | SA2 | O | Z | NA | NA | VCC_DRAM | SDRAM
T16 | SA3 | O | Z | NA | NA | VCC_DRAM | SDRAM
R18 | SA4 | O | Z | NA | NA | VCC_DRAM | SDRAM
P15 | SA5 | O | Z | NA | NA | VCC_DRAM | SDRAM
U20 | SA6 | O | Z | NA | NA | VCC_DRAM | SDRAM
N19 | SA7 | O | Z | NA | NA | VCC_DRAM | SDRAM
U19 | SA8 | O | Z | NA | NA | VCC_DRAM | SDRAM
N16 | SA9 | O | Z | NA | NA | VCC_DRAM | SDRAM
R19 | SA10 | O | Z | NA | NA | VCC_DRAM | SDRAM
U15 | SA11 | O | Z | NA | NA | VCC_DRAM | SDRAM
U16 | SA12 | O | Z | NA | NA | VCC_DRAM | SDRAM
P16 | SA13 | O | Z | NA | NA | VCC_DRAM | SDRAM
V20 | SA14 | O | Z | NA | NA | VCC_DRAM | SDRAM
N13 | SA15 | O | Z | NA | NA | VCC_DRAM | SDRAM
U18 | SA16 | O | Z | NA | NA | VCC_DRAM | SDRAM
N3 | SDQ0 | I/O | Z | NA | NA | VCC_DRAM | SDRAM
U4 | SDQ1 | I/O | Z | NA | NA | VCC_DRAM | SDRAM
N2 | SDQ2 | I/O | Z | NA | NA | VCC_DRAM | SDRAM
T4 | SDQ3 | I/O | Z | NA | NA | VCC_DRAM | SDRAM
U3 | SDQ4 | I/O | Z | NA | NA | VCC_DRAM | SDRAM
P1 | SDQ5 | I/O | Z | NA | NA | VCC_DRAM | SDRAM
T2 | SDQ6 | I/O | Z | NA | NA | VCC_DRAM | SDRAM
P2 | SDQ7 | I/O | Z | NA | NA | VCC_DRAM | SDRAM
P5 | SDQ8 | I/O | Z | NA | NA | VCC_DRAM | SDRAM
V3 | SDQ9 | I/O | Z | NA | NA | VCC_DRAM | SDRAM
P4 | SDQ10 | I/O | Z | NA | NA | VCC_DRAM | SDRAM
R4 | SDQ11 | I/O | Z | NA | NA | VCC_DRAM | SDRAM
R6 | SDQ12 | I/O | Z | NA | NA | VCC_DRAM | SDRAM
N4 | SDQ13 | I/O | Z | NA | NA | VCC_DRAM | SDRAM
P6 | SDQ14 | I/O | Z | NA | NA | VCC_DRAM | SDRAM
N5 | SDQ15 | I/O | Z | NA | NA | VCC_DRAM | SDRAM
T11 | SDQ16 | I/O | Z | NA | NA | VCC_DRAM | SDRAM
U12 | SDQ17 | I/O | Z | NA | NA | VCC_DRAM | SDRAM
T12 | SDQ18 | I/O | Z | NA | NA | VCC_DRAM | SDRAM
U9 | SDQ19 | I/O | Z | NA | NA | VCC_DRAM | SDRAM
T6 | SDQ20 | I/O | Z | NA | NA | VCC_DRAM | SDRAM
U5 | SDQ21 | I/O | Z | NA | NA | VCC_DRAM | SDRAM
T7 | SDQ22 | I/O | Z | NA | NA | VCC_DRAM | SDRAM
T5 | SDQ23 | I/O | Z | NA | NA | VCC_DRAM | SDRAM
R9 | SDQ24 | I/O | Z | NA | NA | VCC_DRAM | SDRAM
P7 | SDQ25 | I/O | Z | NA | NA | VCC_DRAM | SDRAM
N7 | SDQ26 | I/O | Z | NA | NA | VCC_DRAM | SDRAM
P9 | SDQ27 | I/O | Z | NA | NA | VCC_DRAM | SDRAM
P10 | SDQ28 | I/O | Z | NA | NA | VCC_DRAM | SDRAM
U11 | SDQ29 | I/O | Z | NA | NA | VCC_DRAM | SDRAM
P12 | SDQ30 | I/O | Z | NA | NA | VCC_DRAM | SDRAM
R12 | SDQ31 | I/O | Z | NA | NA | VCC_DRAM | SDRAM
U1 | SDQM0 | O | Z | NA | NA | VCC_DRAM | SDRAM
R3 | SDQM1 | O | Z | NA | NA | VCC_DRAM | SDRAM
T9 | SDQM2 | O | Z | NA | NA | VCC_DRAM | SDRAM
N10 | SDQM3 | O | Z | NA | NA | VCC_DRAM | SDRAM
R2 | SDQS0P | I/O | Z | NA | NA | VCC_DRAM | SDRAM
U2 | SDQS1P | I/O | Z | NA | NA | VCC_DRAM | SDRAM
V8 | SDQS2P | I/O | Z | NA | NA | VCC_DRAM | SDRAM
V10 | SDQS3P | I/O | Z | NA | NA | VCC_DRAM | SDRAM
R1 | SDQS0N | I/O | Z | NA | NA | VCC_DRAM | SDRAM
V2 | SDQS1N | I/O | Z | NA | NA | VCC_DRAM | SDRAM
U8 | SDQS2N | I/O | Z | NA | NA | VCC_DRAM | SDRAM
U10 | SDQS3N | I/O | Z | NA | NA | VCC_DRAM | SDRAM
P18 | SACT | O | Z | NA | NA | VCC_DRAM | SDRAM
N21 | SBA0 | O | Z | NA | NA | VCC_DRAM | SDRAM
R15 | SBA1 | O | Z | NA | NA | VCC_DRAM | SDRAM
P20 | SBG0 | O | Z | NA | NA | VCC_DRAM | SDRAM
P21 | SBG1 | O | Z | NA | NA | VCC_DRAM | SDRAM
T14 | SCKP | O | Z | NA | NA | VCC_DRAM | SDRAM
U14 | SCKN | O | Z | NA | NA | VCC_DRAM | SDRAM
V15 | SCKE0 | O | Z | NA | NA | VCC_DRAM | SDRAM
P13 | SCKE1 | O | Z | NA | NA | VCC_DRAM | SDRAM
V17 | SCS0 | O | Z | NA | NA | VCC_DRAM | SDRAM
R20 | SCS1 | O | Z | NA | NA | VCC_DRAM | SDRAM
T20 | SODT0 | O | Z | NA | NA | VCC_DRAM | SDRAM
N20 | SODT1 | O | Z | NA | NA | VCC_DRAM | SDRAM
U21 | SRST | O | Z | NA | NA | VCC_DRAM | SDRAM
L15 | SZQ | AI | Z | NA | NA | VCC_DRAM | SDRAM
L9 | VCC_DRAM | P | NA | NA | NA | NA | SDRAM
L10 | VCC_DRAM | P | NA | NA | NA | NA | SDRAM
L11 | VCC_DRAM | P | NA | NA | NA | NA | SDRAM
L12 | VCC_DRAM | P | NA | NA | NA | NA | SDRAM
L13 | VCC_DRAM | P | NA | NA | NA | NA | SDRAM
L14 | VDD18_DRAM | P | NA | NA | NA | NA | SDRAM
B1 | PCO | I/O | Z | PU/PD | 4 | VCC_PC | GPIOC
C2 | PC1 | I/O | Z | PU/PD | 4 | VCC_PC | GPIOC
C1 | PC2 | I/O | Z | PU/PD | 4 | VCC_PC | GPIOC
D1 | PC3 | I/O | PU | PU/PD | 4 | VCC_PC | GPIOC
D2 | PC4 | I/O | PU | PU/PD | 4 | VCC_PC | GPIOC
D3 | PC5 | I/O | PU | PU/PD | 4 | VCC_PC | GPIOC
E2 | PC6 | I/O | PU | PU/PD | 4 | VCC_PC | GPIOC
F4 | PC7 | I/O | PU | PU/PD | 4 | VCC_PC | GPIOC
E3 | PC8 | I/O | Z | PU/PD | 4 | VCC_PC | GPIOC
F1 | PC9 | I/O | Z | PU/PD | 4 | VCC_PC | GPIOC
F2 | PC10 | I/O | Z | PU/PD | 4 | VCC_PC | GPIOC
F3 | PC11 | I/O | Z | PU/PD | 4 | VCC_PC | GPIOC
G2 | PC12 | I/O | Z | PU PD | 4 | VCC_PC | GPIOC
G3 | PC13 | I/O | Z | PU/PD | 4 | VCC_PC | GPIOC
H1 | PC14 | I/O | Z | PU/PD | 4 | VCC_PC | GPIOC
H2 | PC15 | I/O | Z | PU/PD | 4 | VCC_PC | GPIOC
H3 | PC16 | I/O | Z | PU/PD | 4 | VCC_PC | GPIOC
F5 | VCC_PC | P | NA | NA | NA | NA | GPIOC
J2 | PF0 | I/O | Z | PU/PD | 4 | VCC_IO, or VCC PLL | GPIOF
J3 | PF1 | I/O | Z | PU/PD | 4 | VCC_IO, or VCC PLL | GPIOF
K1 | PF2 | I/O | Z | PU/PD | 4 | VCC_IO, or VCC PLL | GPIOF
K3 | PF3 | I/O | PU | PU/PD | 4 | VCC_IO, or VCC PLL | GPIOF
L2 | PF4 | I/O | Z | PU/PD | 4 | VCC_IO, or VCC PLL | GPIOF
L3 | PF5 | I/O | Z | PU/PD | 4 | VCC_IO, or VCC PLL | GPIOF
K2 | PF6 | I/O | PU | PU/PD | 4 | VCC_IO, or VCC PLL | GPIOF
A6 | PG0 | I/O | Z | PU/PD | 4 | VCC_PG | GPIOG
C7 | PG1 | I/O | PU | PU/PD | 4 | VCC_PG | GPIOG
C6 | PG2 | I/O | PU | PU/PD | 4 | VCC_PG | GPIOG
B5 | PG3 | I/O | PU | PU/PD | 4 | VCC_PG | GPIOG
C5 | PG4 | I/O | PU | PU/PD | 4 | VCC_PG | GPIOG
B7 | PG5 | I/O | PU | PU/PD | 4 | VCC_PG | GPIOG
A4 | PG6 | I/O | Z | PU/PD | 4 | VCC_PG | GPIOG
B4 | PG7 | I/O | Z | PU/PD | 4 | VCC_PG | GPIOG
C4 | PG8 | I/O | Z | PU/PD | 4 | VCC_PG | GPIOG
B3 | PG9 | I/O | Z | PU/PD | 4 | VCC_PG | GPIOG
C8 | PG10 | I/O | Z | PU/PD | 4 | VCC_PG | GPIOG
B10 | PG11 | I/O | Z | PU/PD | 4 | VCC_PG | GPIOG
C9 | PG12 | I/O | Z | PU/PD | 4 | VCC_PG | GPIOG
C10 | PG13 | I/O | Z | PU/PD | 4 | VCC_PG | GPIOG
B9 | PG14 | I/O | Z | PU/PD | 4 | VCC_PG | GPIOG
A8 | PG15 | I/O | Z | PU/PD | 4 | VCC_PG | GPIOG
B8 | PG16 | I/O | Z | PU/PD | 4 | VCC_PG | GPIOG
C3 | PG17 | I/O | Z | PU/PD | 4 | VCC_PG | GPIOG
A2 | PG18 | I/O | Z | PU/PD | 4 | VCC_PG | GPIOG
B2 | PG19 | I/O | Z | PU/PD | 4 | VCC_PG | GPIOG
D7 | VCC_PG | P | NA | NA | NA | NA | GPIOG
D16 | PHO | I/O | Z | PU/PD | 4 | VCC_IO | GPIOH
D15 | PH1 | I/O | Z | PU/PD | 4 | VCC_IO | GPIOH
B15 | PH2 | I/O | Z | PU/PD | 4 | VCC_IO | GPIOH
C15 | PH3 | I/O | Z | PU/PD | 4 | VCC_IO | GPIOH
A14 | PH4 | I/O | Z | PU/PD | 4 | VCC_IO | GPIOH
B14 | PH5 | I/O | Z | PU/PD | 4 | VCC_IO | GPIOH
C14 | PH6 | I/O | Z | PU/PD | 4 | VCC_IO | GPIOH
B12 | PH7 | I/O | Z | PU/PD | 4 | VCC_IO | GPIOH
C13 | PH8 | I/O | Z | PU/PD | 4 | VCC_IO | GPIOH
A12 | PH9 | I/O | Z | PU/PD | 4 | VCC_IO | GPIOH
B13 | PH10 | I/O | Z | PU/PD | 4 | VCC_IO | GPIOH
H6 | PI0 | I/O | Z | PU/PD | 4 | VCC_Pl | GPIOI
D4 | PI1 | I/O | Z | PU/PD | 4 | VCC_Pl | GPIOI
G6 | PI2 | I/O | Z | PU/PD | 4 | VCC_Pl | GPIOI
F4 | PI3 | I/O | Z | PU/PD | 4 | VCC_Pl | GPIOI
G5 | PI4 | I/O | Z | PU/PD | 4 | VCC_Pl | GPIOI
H4 | P15 | I/O | Z | PU/PD | 4 | VCC_Pl | GPIOI
H5 | PI6 | I/O | Z | PU/PD | 4 | VCC_Pl | GPIOI
G4 | PI7 | I/O | Z | PU/PD | 4 | VCC_Pl | GPIOI
E6 | PI8 | I/O | Z | PU/PD | 4 | VCC_Pl | GPIOI
D5 | PI9 | I/O | Z | PU/PD | 4 | VCC_Pl | GPIOI
L5 | PI10 | I/O | Z | PU/PD | 4 | VCC_Pl | GPIOI
K4 | PI11 | I/O | Z | PU/PD | 4 | VCC_Pl | GPIOI
K5 | PI12 | I/O | Z | PU/PD | 4 | VCC_Pl | GPIOI
E5 | PI13 | I/O | Z | PU/PD | 4 | VCC_Pl | GPIOI
L6 | PI14 | I/O | Z | PU/PD | 4 | VCC_Pl | GPIOI
L4 | PI15 | I/O | Z | PU/PD | 4 | VCC_Pl | GPIOI
K6 | PI16 | I/O | Z | PU/PD | 4 | VCC_Pl | GPIOI
J6 | VCC_Pl | P | NA | NA | NA | NA | GPIOI
C18 | PLO | I/O | PU | PU/PD | 4 | VCC_PLL | GPIOL
B18 | PL1 | I/O | PU | PU/PD | 4 | VCC_PLL | GPIOL
B17 | FEL | I | PU | PU/PD | NA | VCC_IO | System
C16 | JTAG_SEL | I | PU | PU/PD | NA | VCC_IO | System
A16 | RESET | I/O | No Pull | PU/PD | NA | VCC_PLL | System
D14 | PLLTEST | AO | NA | PU/PD | NA | VCC_PLL | System
L18 | LRADC | AI | NA | NA | NA | AVCC | LRADC
J19 | USB0_DM | AI/O | NA | NA | NA | VCC_USB | USB
J20 | USB0_DP | AI/O | NA | NA | NA | VCC_USB | USB
M19 | USB1_DM | AI/O | NA | NA | NA | VCC_USB | USB
M20 | USB1_DP | AI/O | NA | NA | NA | VCC_USB | USB
K19 | USB2_DM | AI/O | NA | NA | NA | VCC_USB | USB
K20 | USB2_DP | AI/O | NA | NA | NA | VCC_USB | USB
L19 | USB3_DM | AI/O | NA | NA | NA | VCC_USB | USB
L20 | USB3_DP | AI/O | NA | NA | NA | VCC_USB | USB
M18 | VCC_USB | P | NA | NA | NA | NA | USB
E20 | HTXON | AO | NA | NA | NA | VCC_HDMI | HDMI
E19 | HTXOP | AO | NA | NA | NA | VCC_HDMI | HDMI
D21 | HTXIN | AO | NA | NA | NA | VCC_HDMI | HDMI
D20 | HTX1P | AO | NA | NA | NA | VCC_HDMI | HDMI
C20 | HTX2N | AO | NA | NA | NA | VCC_HDMI | HDMI
C19 | HTX2P | AO | NA | NA | NA | VCC_HDMI | HDMI
F21 | HTXCN | AO | NA | NA | NA | VCC_HDMI | HDMI
F20 | HTXCP | AO | NA | NA | NA | VCC_HDMI | HDMI
G17 | HCEC | I/O | NA | NA | NA | VCC_HDMI | HDMI
G18 | HHPD | I/O | NA | NA | NA | VCC_HDMI | HDMI
F19 | HSCL | O | NA | NA | NA | VCC_HDMI | HDMI
G21 | HSDA | I/O | NA | NA | NA | VCC_HDMI | HDMI
F18 | VCC_HDMI | P | NA | NA | NA | NA | HDMI
J21 | TV_OUT | AO | NA | NA | NA | VCC_TV | TV OUT
H20 | VCC_TV | P | NA | NA | NA | NA | TV OUT
J18 | VRA1 | AO | NA | NA | NA | AVCC | Audio Codec
J17 | VRA2 | AO | NA | NA | NA | AVCC | Audio Codec
H17 | AVCC | P | NA | NA | NA | NA | Audio Codec
G19 | LINEOUTL | AO | NA | NA | NA | AVCC | Audio Codec
G20 | LINEOUTR | AO | NA | NA | NA | AVCC | Audio Codec
H18 | AGND | G | NA | NA | NA | NA | Audio Codec
K18 | REXT | AO | NA | NA | NA | AVCC | Audio Codec
D17 | AC VRA1 | AO | NA | NA | NA | AC_AVCC | AC+EPHY
D18 | AC_AVCC | P | NA | NA | NA | NA | AC+EPHY
B19 | EPHY_RTX | Al | NA | NA | NA | VCC_EPHY | AC+EPHY
B21 | EPHY_RXN | Al/O | NA | NA | NA | VCC_EPHY | AC+EPHY
B20 | EPHY_RXP | Al/O | NA | NA | NA | VCC_EPHY | AC+EPHY
A20 | EPHY_TXN | Al/O | NA | NA | NA | VCC_EPHY | AC+EPHY
A19 | EPHY_TXP | Al/O | NA | NA | NA | VCC_EPHY | AC+EPHY
E18 | VCC_EPHY | P | NA | NA | NA | NA | AC+EPHY
B11 | DXIN | AI | NA | NA | NA | VCC_DCXO | DCXO
C12 | DXOUT | AO | NA | NA | NA | VCC_DCXO | DCXO
D13 | DXLDO_ OUT | AO | NA | NA | NA | VCC_DCXO | DCXO
C11 | REFCLK OUT | AO | NA | NA | NA | VCC_DCXO | DCXO
D11 | VCC_DOXO | P | NA | NA | NA | NA | DCXO
D10 | VCC_IO | P | NA | NA | NA | NA | POWER
H8 | VDD_CPU | P | NA | NA | NA | NA | POWER
H9 | VDD_CPU | P | NA | NA | NA | NA | POWER
J8 | VDD_CPU | P | NA | NA | NA | NA | POWER
J9 | VDD_CPU | P | NA | NA | NA | NA | POWER
J10 | VDD_CPU | P | NA | NA | NA | NA | POWER
J11 | VDD_CPU | P | NA | NA | NA | NA | POWER
L8 | VDD_CPUFB | P | NA | NA | NA | NA | POWER
F9 | VDD_GPU | P | NA | NA | NA | NA | POWER
F10 | VDD_GPU | P | NA | NA | NA | NA | POWER
G8 | VDD_GPU | P | NA | NA | NA | NA | POWER
G9 | VDD_GPU | P | NA | NA | NA | NA | POWER
L8 | VDD_CPUFB | P | NA | NA | NA | NA | POWER
F9 | VDD_GPU | P | NA | NA | NA | NA | POWER
F10 | VDD_GPU | P | NA | NA | NA | NA | POWER
G8 | VDD_GPU | P | NA | NA | NA | NA | POWER
G9 | VDD_GPU | P | NA | NA | NA | NA | POWER
F8 | VDD_GPUFB | P | NA | NA | NA | NA | POWER
F11 | VDD_SYS | P | NA | NA | NA | NA | POWER
F12 | VDD_SYS | P | NA | NA | NA | NA | POWER
G10 | VDD_SYS | P | NA | NA | NA | NA | POWER
G11 | VDD_SYS | P | NA | NA | NA | NA | POWER
G12 | VDD_SYS | P | NA | NA | NA | NA | POWER
F13 | VDD_SYS | P | NA | NA | NA | NA | POWER
D12 | VCC_PLL | P | NA | NA | NA | NA | POWER
A1 | GND | G | NA | NA | NA | NA | GROUND
A10 | GND | G | NA | NA | NA | NA | GROUND
A18 | GND | G | NA | NA | NA | NA | GROUND
A21 | GND | G | NA | NA | NA | NA | GROUND
B16 | GND | G | NA | NA | NA | NA | GROUND
B6 | GND | G | NA | NA | NA | NA | GROUND
D19 | GND | G | NA | NA | NA | NA | GROUND
F14 | GND | G | NA | NA | NA | NA | GROUND
F15 | GND | G | NA | NA | NA | NA | GROUND
G13 | GND | G | NA | NA | NA | NA | GROUND
G14 | GND | G | NA | NA | NA | NA | GROUND
G15 | GND | G | NA | NA | NA | NA | GROUND
H10 | GND | G | NA | NA | NA | NA | GROUND
H11 | GND | G | NA | NA | NA | NA | GROUND
H12 | GND | G | NA | NA | NA | NA | GROUND
H13 | GND | G | NA | NA | NA | NA | GROUND
H14 | GND | G | NA | NA | NA | NA | GROUND
H15 | GND | G | NA | NA | NA | NA | GROUND
H19 | GND | G | NA | NA | NA | NA | GROUND
J12 | GND | G | NA | NA | NA | NA | GROUND
J13 | GND | G | NA | NA | NA | NA | GROUND
J14 | GND | G | NA | NA | NA | NA | GROUND
J15 | GND | G | NA | NA | NA | NA | GROUND
K10 | GND | G | NA | NA | NA | NA | GROUND
K11 | GND | G | NA | NA | NA | NA | GROUND
K12 | GND | G | NA | NA | NA | NA | GROUND
K13 | GND | G | NA | NA | NA | NA | GROUND
K14 | GND | G | NA | NA | NA | NA | GROUND
K15 | GND | G | NA | NA | NA | NA | GROUND
K8 | GND | G | NA | NA | NA | NA | GROUND
K9 | GND | G | NA | NA | NA | NA | GROUND
L21 | GND | G | NA | NA | NA | NA | GROUND
M1 | GND | G | NA | NA | NA | NA | GROUND
M2 | GND | G | NA | NA | NA | NA | GROUND
M3 | GND | G | NA | NA | NA | NA | GROUND
N12 | GND | G | NA | NA | NA | NA | GROUND
N15 | GND | G | NA | NA | NA | NA | GROUND
N18 | GND | G | NA | NA | NA | NA | GROUND
N6 | GND | G | NA | NA | NA | NA | GROUND
N9 | GND | G | NA | NA | NA | NA | GROUND
P3 | GND | G | NA | NA | NA | NA | GROUND
R21 | GND | G | NA | NA | NA | NA | GROUND
R5 | GND | G | NA | NA | NA | NA | GROUND
T1 | GND | G | NA | NA | NA | NA | GROUND
T10 | GND | G | NA | NA | NA | NA | GROUND
T15 | GND | G | NA | NA | NA | NA | GROUND
T17 | GND | G | NA | NA | NA | NA | GROUND
T3 | GND | G | NA | NA | NA | NA | GROUND
T8 | GND | G | NA | NA | NA | NA | GROUND
U13 | GND | G | NA | NA | NA | NA | GROUND
U6 | GND | G | NA | NA | NA | NA | GROUND
V1 | GND | G | NA | NA | NA | NA | GROUND
V12 | GND | G | NA | NA | NA | NA | GROUND
V19 | GND | G | NA | NA | NA | NA | GROUND
V21 | GND | G | NA | NA | NA | NA | GROUND
V5 | GND | G | NA | NA | NA | NA | GROUND